## Перечень с расценками
Расчет на работы и услуги по содержанию общего имущества многоквартирного дома, расположенного по адресу: г. Томск, ул. Киевская, 86В
| Вид работы | Единица измерения | Размер платы в месяц
I. Работы, необходимые для надлежащего содержания несущих конструкций (фундаментов, стен, колонн и столбов, перекрытий и покрытий, балок, ригелей, лестниц, несущих элементов крыш) и ненесущих конструкций (перегородок, внутренней отделки, полов) многоквартирных домов
1. | Работы, выполняемые в отношении всех видов фундаментов
1.1. | (осмотр) проверка соответствия параметров вертикальной планировки территории вокруг здания проектным параметрам. Устранение выявленных нарушений; | руб./м2 * | 0.0025
1.2. | (осмотр) проверка технического состояния видимых частей конструкций; | руб./м2 | 0.0025
1.3. | (осмотр) проверка состояния гидроизоляции фундаментов и систем водоотвода фундамента. Устранение выявленных нарушений; | руб./м2 | 0.0025
2. | Работы, выполняемые в зданиях с подвалами
2.1. | (осмотр) проверка температурно-влажностного режима подвальных помещений и при выявлении нарушений устранение причин его нарушения | руб./м2 | 0.0025
2.2. | (осмотр) проверка состояния помещений подвалов, входов в подвалы и приямков | руб./м2 | 0.0025
2.2. | (содержание) принятие мер, исключающих подтопление, захламление, загрязнение и загромождение таких помещений, а также мер, обеспечивающих их вентиляцию в соответствии с проектными требованиями | руб./м2 | 0.2033
2.3. | (осморт) контроль за состоянием дверей подвалов и технических подполий, запорных устройств на них | руб./м2 | 0.0025
2.3. | (содержание) устранение неисправностей дверей подвалов и технических подполий, запорных устройств на них | руб./м2 | 0.0145
3. | Работы, выполняемые для надлежащего содержания стен, перегородок и фасадов в многоквартирных домах
3.1. | (осмотр) выявление отклонений от проектных условий эксплуатации, несанкционированного изменения конструктивного решения, признаков потери несущей способности, наличия деформаций, нарушения теплозащитных свойств, гидроизоляции между цокольной частью здания и стенами, неисправности водоотводящих устройств; | руб./м2 | 0.0155
3.2. | (осмотр) выявление следов коррозии, деформаций и трещин в местах расположения арматуры и закладных деталей, наличия трещин в местах примыкания внутренних поперечных стен к наружным стенам из несущих и самонесущих панелей, из крупноразмерных блоков; | руб./м2 | 0.0155
3.3. | (осмотр) выявление повреждений в кладке, наличия и характера трещин, выветривания, отклонения от вертикали и выпучивания отдельных участков стен, нарушения связей между отдельными конструкциями в домах со стенами из мелких блоков, искусственных и естественных камней; | руб./м2 | 0.0155
4. | Работы, выполняемые в целях надлежащего содержания перекрытий и покрытий, а так же полов помещений, относящихся к общему имуществу в многоквартирном доме
4.1. | (осмотр) выявление нарушений условий эксплуатации, несанкционированных изменений конструктивного решения, выявления прогибов, трещин и колебаний; | руб./м2 | 0.0082
4.2. | (осмотр) выявление наличия, характера и величины трещин в теле перекрытия и в местах примыканий к стенам, отслоения защитного слоя бетона и оголения арматуры, коррозии арматуры в домах с перекрытиями и покрытиями из монолитного железобетона и сборных железобетонных плит; | руб./м2 | 0.0082
4.3. | (осмотр) выявление наличия, характера и величины трещин, смещения плит одной относительно другой по высоте, отслоения выравнивающего слоя в заделке швов, следов протечек или промерзаний на плитах и на стенах в местах отпирания, отслоения защитного слоя бетона и оголения арматуры, коррозии арматуры в домах с перекрытиями и покрытиями из сборного железобетонного настила; | руб./м2 | 0.0082
4.4. | (осмотр) проверка состояния утеплителя, гидроизоляции и звукоизоляции, адгезии отделочных слоев к конструкциям перекрытия (покрытия); | руб./м2 | 0.0082
5. | Работы, выполняемые в целях надлежащего содержания колонн и столбов многоквартирных домов (учтены в разделе 3)
6. | Работы, выполняемые в целях надлежащего содержания балок (ригелей) перекрытий и покрытий многоквартирных домов
6.1. | (осмотр) контроль состояния и выявление нарушений условий эксплуатации, несанкционированных изменений конструктивного решения, устойчивости, прогибов, колебаний и трещин; | руб./м2 | 0.0063
6.2. | (осмотр) выявление поверхностных отколов и отслоения защитного слоя бетона в растянутой зоне, оголения и коррозии арматуры, крупных выбоин и сколов бетона в сжатой зоне в домах с монолитными и сборными железобетонными балками перекрытий и покрытий; | руб./м2 | 0.0063
6.3. | (осмотр) выявление увлажнения и загнивания деревянных балок, нарушений утепления заделок балок в стены, разрывов или надрывов древесины около сучков и трещин в стыках на плоскости скалывания; | руб./м2 | 0.0063
7. | Работы, выполняемые в целях надлежащего содержания крыш многоквартирных домов
7.1. | (осмотр) проверка кровли на отсутствие протечек; | руб./м2 | 0.0104
7.2. | (осмотр) проверка молниезащитных устройств, заземления мачт и другого оборудования, расположенного на крыше; | руб./м2 | 0.0053
7.3. | (осмотр) выявление деформации и повреждений несущих кровельных конструкций, антисептической и противопожарной защиты деревянных конструкций, креплений элементов несущих конструкций крыши, водоотводящих устройств и оборудования, слуховых окон, выходов на крыши, ходовых досок и переходных мостиков на чердаках, осадочных и температурных швов, водоприемных воронок внутреннего водостока; | руб./м2 | 0.0053
7.4. | (осмотр) проверка состояния защитных бетонных плит и ограждений, фильтрующей способности дренирующего слоя, мест отпирания железобетонных коробов и других элементов на эксплуатируемых крышах; | руб./м2 | 0.0053
7.5. | (осмотр) проверка температурно-влажностного режима и воздухообмена на чердаке; | руб./м2 | 0.0053
7.6. | (осмотр) контроль состояния оборудования или устройств, предотвращающих образование наледи и сосулек; | руб./м2 | 0.0106
7.8. | (осмотр) проверка необходимости очистка кровли и водоотводящих устройств от мусора, грязи и наледи, препятствующих стоку дождевых и талых вод; | руб./м2 | 0.0106
7.8. | (содержание) очистка кровли и водоотводящих устройств от мусора, грязи и наледи, препятствующих стоку дождевых и талых вод; | руб./м2 | 0.1616
7.9. | (осмотр) проверка необходимости очистки кровли от скопления снега и наледи; | руб./м2 | 0.0053
7.9. | (содержание) очистка кровли от скопления снега и наледи; | руб./м2 | 0.087
7.10. | (осмотр) проверка и при необходимости восстановление защитного окрасочного слоя металлических элементов, окраска металлических креплений кровель антикоррозийными защитными красками и составами; | руб./м2 | 0.0053
7.11. | (осмотр) проверка и при необходимости восстановление насыпного пригрузочного защитного слоя для эластомерных или термопластичных мембран балластного способа соединения кровель; | руб./м2 | 0.0053
7.12. | (осмотр) проверка и при необходимости восстановление антикоррозионного покрытия стальных связей, размещенных на крыше и в технических помещениях металлических деталей; | руб./м2 | 0.0053
8. | Работы, выполняемые в целях надлежащего содержания лестниц многоквартирных домов
8.1. | (осмотр) выявление деформации и повреждений в несущих конструкциях, надежности крепления ограждений, выбоин и сколов в ступенях; | руб./м2 | 0.000725
8.2. | (осмотр) выявление наличия и параметров трещин в сопряжениях маршевых плит с несущими конструкциями, оголения и коррозии арматуры, нарушения связей в отдельных проступях в домах с железобетонными лестницами; | руб./м2 | 0.000725
9. | Работы, выполняемые в целях надлежащего содержания фасадов многоквартирных домов
9.1. | (осмотр) выявление нарушений отделки фасадов и их отдельных элементов, ослабления связи отделочных слоев со стенами, нарушений сплошности и герметичности наружных водостоков; | руб./м2 | 0.0127
9.2. | (осмотр) контроль состояния и работоспособности подсветки информационных знаков, входов в подъезды (домовые знаки и т.д.); | руб./м2 | 0.0127
9.3. | (осмотр) выявление нарушений и эксплуатационных качеств несущих конструкций, гидроизоляции, элементов металлических ограждений на балконах, лоджиях и козырьках; | руб./м2 | 0.0127
9.4. | (осмотр) контроль состояния и восстановление или замена отдельных элементов крылец и зонтов над входами в здание, в подвалы и над балконами; | руб./м2 | 0.0127
9.5. | (осмотр) контроль состояния и восстановление плотности притворов входных дверей, самозакрывающихся устройств (доводчики, пружины), ограничителей хода дверей (остановы); | руб./м2 | 0.0252
9.5. | (содержание) восстановление плотности притворов входных дверей, самозакрывающихся устройств (доводчики, пружины), ограничителей хода дверей (остановы) | руб./м2 | 0.0403
10. | Работы, выполняемые в целях надлежащего содержания перегородок в многоквартирных домах.
10.1. | (осмотр) выявление зыбкости, выпучивания, наличия трещин в теле перегородок и в местах сопряжения между собой и с капитальными стенами, перекрытиями, отопительными панелями, дверными коробками, в местах установки санитарно-технических приборов и прохождения различных трубопроводов; | руб./м2 | 0.0312
10.2. | (осмотр) проверка звукоизоляции и огнезащиты; | руб./м2 | 0.0312
11. | Работы, выполняемые в целях надлежащего содержания внутренней отделки многоквартирных домов (осмотр).
11.1. | осмотр состояния внутренней отделки помещений общего пользования, при необходимости ремонт или замена внутренней отделки | руб./м2 | 0.0867
12. | Работы, выполняемые в целях надлежащего содержания оконных и дверных заполнений помещений, относящихся к общему имуществу в многоквартирном доме
12.1. | (осмотр) проверка целостности оконных и дверных заполнений, плотности притворов, механической прочности и работоспособности фурнитуры элементов оконных и дверных заполнений в помещениях, относящихся к общему имуществу в многоквартирном доме | руб./м2 | 0.015
II. Работы, необходимые для надлежащего содержания оборудования и систем инженерно-технического обеспечения, входящих в состав общего имущества в многоквартирном доме
13. | Работы, выполняемые в целях надлежащего содержания индивидуальных тепловых пунктов и водоподкачек в многоквартирных домах
13.1. | (осмотр и содержание) проверка исправности и работоспособности оборудования на индивидуальных тепловых пунктах и водоподкачках в многоквартирных домах | руб./м2 | 0.0124
13.2. | (осмотр) гидравлические и тепловые испытания оборудования индивидуальных тепловых пунктов и водоподкачек; | руб./м2 | 0.175
14 | Общие работы, выполняемые для надлежащего содержания систем водоснабжения (холодного и горячего), отопления и водоотведения в многоквартирных домах
14.1. | (осмотр и содержание) проверка исправности, работоспособности, регулировка и техническое обслуживание насосов, запорной арматуры, автоматических регуляторов и устройств, расширительных баков и элементов, скрытых от постоянного наблюдения | руб./м2 | 0.2354
14.2. | (осмотр и содержание) постоянный контроль параметров теплоносителя и воды (давления, температуры, расхода) и незамедлительное принятие мер к восстановлению требуемых параметров отопления и водоснабжения и герметичности систем | руб./м2 | 1.4329
14.3. | (осмотр) контроль состояния и замена неисправных контрольно-измерительных приборов (манометров, термометров и т.п.) | руб./м2 | 0.0388
14.4. | (осмотр) контроль состояния и незамедлительное восстановление герметичности участков трубопроводов и соединительных элементов в случае их разгерметизации | руб./м2 | 0.00418
14.5. | (осмотр) контроль состояния и восстановление исправности элементов внутренней канализации, канализационных вытяжек, внутреннего водостока, дренажных систем и дворовой канализации | руб./м2 | 0.0812
15 | Работы, выполняемые в целях надлежащего содержания систем теплоснабжения (отопление, горячее водоснабжение) в многоквартирных домах
15.1. | (содержание) испытания на прочность и плотность (гидравлические испытания) узлов ввода и систем отопления, промывка и регулировка систем отопления; | руб./м2 | 0.8123
15.2. | (содержание) удаление воздуха из системы отопления; | руб./м2 | 0.8123
16 | Работы, выполняемые в целях надлежащего содержания электрооборудования, радио- и телекоммуникационного оборудования в многоквартирном доме
16.1. | (осмотр) проверка заземления оболочки электрокабеля, оборудования (насосы, щитовые вентиляторы и др.), замеры сопротивления изоляции проводов, трубопроводов и восстановление цепей заземления по результатам проверки | руб./м2 | 0.1825
16.2. | (осмотр) проверка устройств защитного отключения | руб./м2 | 0.01331
16.3. | (содержание) техническое обслуживание аппаратуры защиты, контроля и управления общего пользования | руб./м2 | 0.0784
17 | Работы, выполняемые в целях надлежащего содержания систем внутридомового газового оборудования в многоквартирном доме
17.1. | организация проверки состояния системы внутридомового газового оборудования и ее отдельных элементов; | руб./м2 | 0.061
III. Работы и услуги по содержанию иного общего имущества в многоквартирном доме
18 | Работы по содержанию помещений, входящих в состав общего имущества в многоквартирном доме
18.1. | сухая и влажная уборка тамбуров, холлов, коридоров, галерей, лифтовых площадок и лифтовых холлов и кабин, лестничных площадок и маршей, пандусов
18.1.1. | сухая уборка тамбуров, холлов, коридоров, галерей, лифтовых площадок и лифтовых холлов и кабин, лестничных площадок и маршей, пандусов. Очистка систем защиты от грязи (металлических решеток, ячеистых покрытий, приямков, текстильных матов) | руб./м2 | 0.4363
18.1.2. | влажная уборка тамбуров, холлов, коридоров, галерей, лифтовых площадок и лифтовых холлов и кабин, лестничных площадок и маршей, пандусов | руб./м2 | 0.6467
18.2. | влажная протирка подоконников, оконных решеток, перил лестниц, шкафов для электросчетчиков слаботочных устройств, почтовых ящиков, дверных коробок, полотен дверей, доводчиков, дверных ручек | руб./м2 | 0.1818
18.3. | мытье окон (и дверей) | руб./м2 | 0.1777
18.5. | проведение дератизации и дезинсекции помещений, входящих в состав общего имущества в многоквартирном доме, дезинфекция септиков, дворовых туалетов, находящихся на земельном участке, на котором расположен этот дом
18.5.1. | дератизация | руб./м2 | 0.0352
18.5.2. | дезинсекция | руб./м2 | 0.0968
19 | Работы по содержанию придомовой территории в холодный период года
19.1. | очистка придомовой территории от снега наносного происхождения (или подметание такой территории, свободной от снежного покрова) | руб./м2 | 0.085
19.2. | очистка придомовой территории от наледи и льда | руб./м2 | 0.8813
19.3. | очистка от мусора урн, установленных возле подъездов, и их промывка, уборка контейнерных площадок, расположенных на придомовой территории общего имущества многоквартирного дома | руб./м2 | 0.0059
19.4. | уборка крыльца и площадки перед входом в подъезд | руб./м2 | 0.0042
20 | Работы по содержанию придомовой территории в теплый период года
20.1. | подметание и уборка придомовой территории | руб./м2 | 0.0916
20.2. | очистка от мусора урн, установленных возле подъездов, и их промывка, уборка контейнерных площадок, расположенных на придомовой территории общего имущества многоквартирного дома | руб./м2 | 0.0092
20.3. | уборка и выкашивание газонов | руб./м2 | 0.1635
20.4. | уборка крыльца и площадки перед входом в подъезд, очистка металлической решетки и приямка | руб./м2 | 0.0009
21 | Работы по обеспечению вывоза бытовых отходов, в том числе откачке жидких бытовых отходов
21.1. | незамедлительный вывоз твердых бытовых отходов при накоплении более 2,5 куб. метров | руб./м2 | 2.722
22 | Работы по обеспечению требований пожарной безопасности** | руб./м2
23 | Обеспечение устранения аварий в соответствии с установленными предельными сроками на внутридомовых инженерных системах в многоквартирном доме, выполнения заявок населения | руб./м2 | 0.5
Итого размер платы (тариф) за содержание общего имущества: |  | руб./м2 | 10.8697